## PickAndPlace_PCB1_2025-02-22
Designator | Device | Footprint | Mid X | Mid Y | Ref X | Ref Y | Pad X | Pad Y | Pins | Layer | Rotation | SMD | Comment
CN1 | HC-MX3.0-2*2A | conn-th_4p-p3.00_hc-mx3.0-2x2a | 16.1mm | 17.3mm | 16.1mm | 17.3mm | 17.6mm | 15.8mm | 4 | T | 180 | No | HC-MX3.0-2*2A
F1 | 0154010.DR | FUSE-SMD_L9.7-W5.0 | 3.5mm | 27.4mm | 3.5mm | 27.4mm | 3.5mm | 24.208mm | 2 | T | 90 | Yes | 0154010.DR
CN2 | HC-MX3.0-2*2A | conn-th_4p-p3.00_hc-mx3.0-2x2a | 5.5mm | 17.3mm | 5.5mm | 17.3mm | 7mm | 15.8mm | 4 | T | 180 | No | HC-MX3.0-2*2A
U1 | TPS56A37RPAR | VQFN-HR-10_L3.0-W3.0_TI_RPA | 9.5mm | 32.1mm | 9.5mm | 32.1mm | 8.75mm | 30.783mm | 10 | T | 0 | Yes | TPS56A37RPAR
C1 | GRM21BR61H106KE43L | C0805 | 4.7mm | 35.3mm | 4.7mm | 35.3mm | 3.7mm | 35.3mm | 2 | T | 0 | Yes | 10uF
C2 | GRM21BR61H106KE43L | C0805 | 8.9mm | 35.3mm | 8.9mm | 35.3mm | 9.9mm | 35.3mm | 2 | T | 180 | Yes | 10uF
C3 | CL05B104KB54PNC | C0402 | 6.9mm | 32.6mm | 6.9mm | 32.6mm | 6.9mm | 32.055mm | 2 | T | 90 | Yes | 100nF
C4 | CL05B104KB54PNC | C0402 | 11.9mm | 32.9mm | 11.9mm | 32.9mm | 11.9mm | 32.355mm | 2 | T | 90 | Yes | 100nF
R4 | 0402WGF0000TCE | R0402 | 7.5mm | 26.9mm | 7.5mm | 26.9mm | 7.5mm | 26.467mm | 2 | T | 90 | Yes | 0Ω
R3 | 0402WGF1002TCE | R0402 | 8.7mm | 29mm | 8.7mm | 29mm | 8.7mm | 29.433mm | 2 | T | 270 | Yes | 10kΩ
C5 | C1005C0G1H101JT000F | C0402 | 9.9mm | 28.6mm | 9.9mm | 28.6mm | 9.9mm | 29.145mm | 2 | T | 270 | Yes | 100pF
R1 | 0402WGF1003TCE | R0402 | 10.5mm | 26.7mm | 10.5mm | 26.7mm | 10.067mm | 26.7mm | 2 | T | 0 | Yes | 100kΩ
R2 | RC0402FR-07107KL | R0402 | 8.7mm | 26.9mm | 8.7mm | 26.9mm | 8.7mm | 27.333mm | 2 | T | 270 | Yes | 107kΩ
C6 | GRM155R71H223KA12D | C0402 | 11.1mm | 28.6mm | 11.1mm | 28.6mm | 11.1mm | 28.055mm | 2 | T | 90 | Yes | 22nF
R5 | AC0402FR-0752K3L | R0402 | 7.5mm | 29mm | 7.5mm | 29mm | 7.5mm | 28.567mm | 2 | T | 90 | Yes | 52.3kΩ
L1 | FXL1360-4R7-M | IND-SMD_L13.45-W12.6 | 20.2mm | 29.9mm | 20.2mm | 29.9mm | 14.2mm | 29.9mm | 2 | T | 0 | Yes | 4.7uH
C7 | C4532X7R1E156MT000N | C1812 | 30.1mm | 32.9mm | 30.1mm | 32.9mm | 30.1mm | 35.193mm | 2 | T | 270 | Yes | 15uF
C8 | C4532X7R1E156MT000N | C1812 | 30.086mm | 26.103mm | 30.086mm | 26.103mm | 30.086mm | 23.81mm | 2 | T | 90 | Yes | 15uF
R6 | AC0402FR-0752K3L | R0402 | 12.15mm | 25.25mm | 12.15mm | 25.25mm | 11.717mm | 25.25mm | 2 | T | 0 | Yes | 52.3kΩ
R7 | 0402WGF1002TCE | R0402 | 10.05mm | 25.25mm | 10.05mm | 25.25mm | 9.617mm | 25.25mm | 2 | T | 0 | Yes | 10kΩ
R8 | 0402WGF1002TCE | R0402 | 7.95mm | 25.25mm | 7.95mm | 25.25mm | 7.517mm | 25.25mm | 2 | T | 0 | Yes | 10kΩ
PG | 19-217/BHC-ZL1M2RY/3T | LED0603-FD_BLUE | 11.694mm | 23.764mm | 11.694mm | 23.764mm | 10.974mm | 23.764mm | 2 | T | 0 | Yes | 19-217/BHC-ZL1M2RY/3T
Q1 | 2N7002W_C7420322 | SOT-323-3_L2.0-W1.3-P1.30-LS2.1-BR | 8.4mm | 23.4mm | 8.4mm | 23.4mm | 7.502mm | 24.05mm | 3 | T | 180 | Yes | 2N7002W
R9 | 0402WGF1002TCE | R0402 | 14.4mm | 22.7mm | 14.4mm | 22.7mm | 14.833mm | 22.7mm | 2 | T | 180 | Yes | 10kΩ
C9 | CL05B104KB54PNC | C0402 | 32.9mm | 24mm | 32.9mm | 24mm | 32.9mm | 23.455mm | 2 | T | 90 | Yes | 100nF
D1 | SD05-MS | SOD-323_L1.7-W1.3-LS2.7-RD | 33.3mm | 33.3mm | 33.3mm | 33.3mm | 33.3mm | 32.202mm | 2 | T | 90 | Yes | SD08-MS
AFC | 03JQ-BT | conn-th_3p-p2.50_03jq-bt | 58.1mm | 34.2mm | 58.1mm | 34.2mm | 60.6mm | 34.2mm | 3 | B | 0 | No | 03JQ-BT
SERVO | HC-MX3.0-3AW | CONN-TH_3P-P3.00_FWF30005-S03B22K6B | 40.8mm | 34.8mm | 40.8mm | 34.8mm | 37.8mm | 34.8mm | 3 | T | 0 | No | HC-MX3.0-3AW